## Tabelle1
Display Pin | Beschriftung | Erklärung | ESP32 Pin | Andere Pins
1 | VCC | LCD power positive |  | 5V Zentralplatine
2 | GND | LCD power ground |  | GND Zentralplatine
3 | LCD_CS | LCD selection control signal, Low level active | D15
4 | LCD_RST | LCD reset control signal, Low level reset | EN
5 | LCD_RS | LCD command / data selection control signal | D2
6 | SDI(MOSI) | SPI bus write data signal | D13
7 | SCK | SPI bus clock signal | D14
8 | LED | LCD backlight control signal | N.C.
9 | SDO(MISO) | SPI bus read data signal | D12
10 | CTP_SCL | Capacitive touch screen IIC bus clock signal | D22 / I2C SCL
11 | CTP_RST | Capacitive touch screenreset control signal | D27
12 | CTP_SDA | Capacitive touch screen IIC bus data signal | D21 / I2C SDA
13 | CTP_INT | Capacitve touch screen IIC bus touch interrupt signal | D26
14 | SD_CS | SD card selection control signal | NC
Relay 1 Con
1 |  | 3,3V vom ESP32 | 3V3
2 |  |  | N.C.
3 |  | Relais 1 | D5
4 |  | Masse | GND
Relay 2 Con
1 |  | Sensor 1 | RX2 /GPIO 16
2 |  | Relais 2 | D19
3 |  | Sensor 2 | TX2 /GPIO 17
4 |  |  | N.C.